## Hoja1
CUADRO DE NECESIDADES AÑO 2026 - EQUIPOS DE ELECTRECIDAD Y ELECTRONICA
ESPECIFICACIONES TECNICAS
N° | NOMBRE_ITEM | UNIDAD DE MEDIDA | CANTIDAD | ESPECIFICACIONES TECNICAS | IMAGEN REFERENCIAL
1 | ACUMULADOR DE ENERGIA - EQUIPO DE UPS 1.5 KVA | UNIDAD | 3 | Sugerir especificaciones tecnicas
2 | CONTROLADOR LOGICO PROGRAMABLE - PLC | UNIDAD | 3 | Sugerir especificaciones tecnicas
3 | ESTABILIZADOR DE 1200 VA | UNIDAD | 4 | EQUIPOS DE ELECTRICIDAD Y EECTRÓNICA Capacidad: 1200VA/600W Voltaje: 220V Tipo de entrada: NEMA 5-15P Tipo de salida: 8 x NEMA 5-15R Indicador visual: Luz LED de estado Garantía: 2 años
4 | ESTABILIZADOR DE 2200 VA | UNIDAD | 3 | ESTABILIZADOR DE 2200 VA • Capacidad (W): 1100W • Número de tomacorrientes: 8 • Tipo de enchufe: Plano y clavija para seguridad • Capacidad de alimentación (VA): 2200 VA • Color: Negro
5 | ESTABILIZADOR DE 5 KVA | UNIDAD | 3 | Sugerir especificaciones tecnicas
6 | ESTABILIZADOR DE TENSION ESTADO SOLIDO DE 5000 W | UNIDAD | 1 | ESTABILIZADOR DE TENSION ESTADO SOLIDO DE 5000 W INGRESO: Ingreso: 220 V AC Rango de voltaje: 145V – 260V AC Taps de regulación: 20 pasos controlados por microcontrolador PIC Conectores de ingreso: Bornera (L-N+Tierra) Recomendacion de cable: N° 12 AWG Fase: 1PH – Monofasico Frecuencia: 50 – 60 Hz Factor de potencia: 0.9 Filtros: EMI/RFI SALIDA: Potencia real: 5000 W Voltaj de salida: 220V AC Rango: +/- 3% Lazo cerrado Conectores de salida: 220V AC Rango: +/- 3% Lazo cerrado Conectores de salida: Bornera (L-N+Tierra) Recomendacion de cable: n° 12 AWG Fase: 1PH – Monofasico Frecuncia: 50 – 60 Hz Tipo de cargas: Inductiva o capacitiva Tiempo de respuesta: ˂ 8 ms Protección térmica: Llave térmica unipolar 25 Amp Indicador: Voltímetro digital Eficiencia: ˃ 98% Distorsión de onda: Nula Distorsión armónica: ˂ 3% TRANSFORMADOR Tipo: Auto – transformador en seco Factor: K -13 Norma de fabricación: IEC – 76/ITINTEC 370-002 Montaje: Interior SISTEMAS DE PROTECCION: Corte por bajo y alto voltaje: Automático Retardo de encendido: 8 segundos Sobretensiones transitorias: Banco de varistores Sobrecargas: Apagado automático y reposición manual CONDICIONES DE TRABAJO: Altitud máxima: 4800 m.s.n.m Temperatura de trabajo: 0° - 60°C Humedad relativa: 0-95% sin condensación EQUIPO: Protección de gabinete: IP20 Material: Gabinete metálico en plancha LAF Acabado: Fosfatado anticorrosivo + pintura epoxica crema electrostatica CERTIFICACIONES: ITINTEC 370.002 Diseño de fabricación y pruebas; IEC 60076 Diseño de fabricación y pruebas; IEC 60076-7 Diseño de fabricación y pruebas ANSI C57.12.10 Diseño de fabricación y pruebas
7 | ESTABILIZADOR DE VOLTAJE 1000 VA | UNIDAD | 4 | ESTABILIZADOR DE VOLTAJE 1000 VA CAPACIDAD 1000VA/ 500W ENTRADA • Voltaje 220 V • margen de tensión: 176 – 270 VaC • Rango de frecuencia 50 Hz SALIDA • Tensión nominal: 220V • Margen de frecuencias: 50 Hz±5Hz • Tipo de tomacorriente: Tomas Cuatro (4) salidas NEMA universales ESPECIFICACIONES FÍSICAS • Dimensiones: 23x7,5x7cm • Peso neto: 0,95kg
8 | ESTABILIZADOR DE VOLTAJE DE 6 SALIDAS 220V |  | 3 | ESTABILIZADOR DE VOLTAJE DE 6 SALIDAS 220 V  Capacidad de Potencia: Generalmente 900VA/450W  Voltaje de entrada/salida: 220V CA nominal, con rango de regulación automática (típicamente entre 183-265VCA).  Tomas de salida: 8 tomas de corriente (mezcla de NEMA 5-15R o universales para mayor versatilidad).  Protección: --Sobretensión: Termofusible que desconecta la corriente si la temperatura es muy alta. --Línea de Datos: Protección para RJ-11 o RJ-45 (líneas telefónicas/internet). --Cortocircuito/Sobrecarga: Protección incorporada.  Indicadores: Luces LED de estado (Encendido, Regulación/Boost, Buck).  Funciones adicionales: --Material retardador de llama (ABS). --Opción de montaje en pared. --Algunos modelos incluyen puertos USB de carga (ej. FVR-1222USB).  Frecuencia: Detección automática 50/60Hz
9 | ESTABILIZADOR DE VOLTAJE DE 8 SALIDAS 220 V | UNIDAD | 6 | ESTABILIZADOR DE VOLTAJE DE 8 SALIDAS 220 V  Capacidad de Potencia: Generalmente 900VA/450W  Voltaje de entrada/salida: 220V CA nominal, con rango de regulación automática (típicamente entre 183-265VCA).  Tomas de salida: 8 tomas de corriente (mezcla de NEMA 5-15R o universales para mayor versatilidad).  Protección: --Sobretensión: Termofusible que desconecta la corriente si la temperatura es muy alta. --Línea de Datos: Protección para RJ-11 o RJ-45 (líneas telefónicas/internet). --Cortocircuito/Sobrecarga: Protección incorporada.  Indicadores: Luces LED de estado (Encendido, Regulación/Boost, Buck).  Funciones adicionales: --Material retardador de llama (ABS). --Opción de montaje en pared. --Algunos modelos incluyen puertos USB de carga (ej. FVR-1222USB).  Frecuencia: Detección automática 50/60Hz
10 | ESTABILIZADOR SOLIDO 1 KVA 220 V |  | 1 | ESTABILIZADOR SOLIDO 1 KVA 220 V Potencia (KVA): 1 Tecnología: Estado Sólido al 100% Rango de Entrada: 220 V Rango de Salida: 220V Sobrecarga: Interruptor Térmico Frecuencia: 60 Hz Tomas de Corriente: 4 x 220 V Dimensiones (mm): 130 x 90 x 220 Presentación en caja Incluye: Filtro supresor de picos. Interruptor Térmico.
11 | ESTABILIZADOR SOLIDO 1.5 KVA 220 V | UNIDAD | 1 | ACUMULADOR DE ENERGÍA - EQUIPO DE UPS 1.5 KVA Capacidad: 1500VA/900W Topología: Interactiva Forma de onda: Onda senoidal simulada Voltaje: 120V Tipo de entrada: NEMA 5-15P Tipo de salida: 8 x NEMA 5-15R Comunicación: USB Indicador visual: Pantalla LCD táctil
12 | ESTABILIZADOR SOLIDO 2 KVA 220 V |  | 2 | ESTABILIZADOR SOLIDO 2 KVA 220 V Especificaciones técnicas: INGRESO: Ingreso: 220V AC Rango: 170V – 260V AC (Rango en voltaje de ingreso) Conectores de Ingreso: Cable con conector 5-15R (3 Hilos) Fase: 1PH – Monofásico Frecuencia: 50 – 60 Hz SALIDA: Potencia Real: 2000W Salida: 220V AC Rango: +/- 3% Lazo Cerrado (Precisión en voltaje de salida) Fase: 1PH – Monofásico Frecuencia: 50 – 60 Hz Tipo de Protección: Switch interruptor Conectores de salida: 4 Tomas Levinton Indicador de Voltaje: Meter Analógico Eficiencia: > 98%
13 | ESTABILIZADOR SOLIDO 3 KVA 200 V | UNIDAD | 1 | Sugerir especificaciones tecnicas
14 | ESTABILIZADOR SOLIDO 3 KVA 3000 VA | UNIDAD | 4 | ESTABILIZADOR SOLIDO 3 KVA 3000 VA CARACTERÍSTICAS TÉCNICAS: INGRESO: Ingreso: 220V AC Rango: 170V – 260V AC (Rango en voltaje de ingreso) Conectores de Ingreso: Cable con conector 5-15R (3 Hilos) Fase: 1PH – Monofásico Frecuencia: 50 – 60 Hz SALIDA: Potencia Real: 3000W Salida: 220V AC Rango: +/- 3% Lazo Cerrado (Precisión en voltaje de salida) Fase: 1PH – Monofásico Frecuencia: 50 – 60 Hz Tipo de Protección: Switch interruptor Conectores de salida: 4 Tomas Levinton Indicador de Voltaje: Meter Analógico Eficiencia: > 98%
15 | ESTABILIZADOR SOLIDO 500 W 220 V | UNIDAD | 7 | ESTABILIZADOR SOLIDO 500 W 220 V Aspectos generales: Capacidad: 1000VA / 500W Entrada: Tensión: 220V Margen de tensión: 176-270VAC Frecuencia: 50 Hz Tipo de enchufe de CA: NEMA 5-15p Salida: Tension nominal: 220 V Margen de frecuencias: 50 Hz ± 5Hz Tipo de tomacorriente: Cuatro (4) salidas NEMA universales Puertos USB para carga: NA (FVR-1012) / Dos puertos integrados de 5V (2,1A máx.) (FVR-1012USB)/ Dos puertos integrados de 5V (2,1 A máx.) (FVR-1012USB) Protección contra sobretensión: Sobrecarga: Termofusible Joules: 200J Regulación de tensión: Regulación de tensión: Voltaje nominal ±10% Elevación: 218V±4V Reducción: 224V±4V Tensión de corte máxima: 270V±4V Alarmas/Indicadores: Indicadores visuales: LED:2 Conexión: LED azul Elevación: LED azul Reducción: LED azul Temperatura de corte/ recalentamiento: LED rojo Características ambientales: Margen de temperaturas de funcionamiento: 0°C – 40°C Temperatura de almacenamiento: ˂40°C Humedad relativa: 0-90%, no condensada Ruido audible: ˂40 dB a 1m Aspectos físicos: Interruptor: Conexión/desconexión Cubierta: Plástico retardador de llama Color: Negro Longitud del cable: 1 m Dimensiones: 23 x 7.5 x 7 cm Peso neto: 0.95 kg. Información adicional: Garantía: Dos años
16 | FUENTE DE ALIMENTACION 24 V 5 A | UNIDAD | 2 | FUENTE DE ALIMENTACION 24 V 5 A Especificaciones técnicas: FUENTE DE ALIMENTACION DE cc, 0-20V, 0-5A Fuente de alimentación universal con indicación digital para la tensión y la corriente, Tensión y corriente de salida ajustables sin saltos. El aparato se debe utilizar como fuente de tensión constante con limitación de corriente o como fuente de corriente constante con limitación de tensión.
17 | FUENTE DE ALIMENTACION 24 V 6 A | UNIDAD | 1 | FUENTE DE ALIMENTACION 24 V 6 A Especificaciones técnicas: FUENTE DE ALIMENTACION DE ca/cc, 0-30V, 0-6A Fuente de alimentación combinada, con salidas para ca y cc separadas y a su vez indicaciones digitales separadas para la tensión y la corriente de salida. La salida de cc se puede configurar sin saltos como fuente de corriente o de tensión. La salida de ca tiene un limite de corriente y está protegida electrónicamente contra sobre carga.
18 | LAMPARA ELECTRICA (MAYOR A 1/4 UIT) 3 LED CUELLO DE GANZO |  | 2 | LAMPARA ELÉCTRICA CUELLO DE GANSO Perfecta combinación de salida de luz intensa y operación en frío en un diseño compacto. Alto rendimiento. Encendido y apagado sin contacto. Varias opciones de montaje para maximizar el espacio de piso. Brazo flexible： Cuello de ganso con manguito de plástico flexible de 76 cm de longitud Cabezal de la lámpara： Diámetro=80mm longitud del mango =68mm Fuente de luz： 6x bombillas LED con PCB y lente de aluminio Vida útil del LED： 50.000 horas Temperatura de color： 4800K-5500K Clase de protección： Clase II
19 | PROYECTOR DE LUZ LED | UNIDAD | 3 | PROYECTOR DE LUZ LED – PROYECTOR DE LUCES PROFESIONAL CON CABEZAL GIRATORIO Alto: 25 cm Ancho: 18 cm Incluye: Reflector de luces, accesorios y Manuel Modelo: Moderno Potencia (w): 100 Profundidad: 18 cm Tipo de foco: LED Color de luz. Colores Tipo de producto: Proyectores Alimentación: Eléctrica Sugerencia de marca: Tecnovea
20 | REFLECTOR DE LUZ LED 50 W | UNIDAD | 10 | REFLECTOR DE LUZ LED 50 W Potencia 50 Voltaje 240 V Ancho 3.5 cm Color Negro Alto 21.8 cm lujo luminoso 4250 Profundidad 18.7 cm Sugerencia de marca: Philips modelo BVP150 G2